## Correction
Correction des lectures d'hydromètres / Hydrometer reading correction
Identification de l'hydromètre / Hydrometer name : |  |  |  | Inscrire une description de cet hydromètre
|  |  | Lecture de densité sur l'hydromètre / hydrometer SG reading : | 1.04 |  |  | Valeur corrigée de la densité relative : | 1.038
|  |  | Temperature : | 12 |  |  | Corrected value of Specific Gravity :
|  |  | Température en degrés F ou C / Temperature in degrees F or C : | C
[7 empty] | Masse volumique à 20ºC : | 1036.0996 | g/L
Volumic mass at 20ºC :
Français:
Référence : article sur l'hydromètre (section 9.2)
Cette feuille de calcul permet de corriger automatiquement les lectures de l'hydromètre en fonction de la température
et de la courbe de calibration de l'instrument.
Entrez vos lectures de densité et de température dans les cases de couleur pêche
Les valeurs corrigées pour la densité relative et la masse volumique apparaissent dans les cases jaunes - ne pas modifier leur contenu.
Utilisez le volet "Calibration" pour déterminer les coefficients de régression pour votre hydromètre.
Cette feuille de calcul fait partie du matériel d’accompagnement du livre "Du pommier au cidre"
Auteur : Claude Jolicoeur ; Éditeur : Le Rouergue
Clause de non-responsabilité :
Cette feuille de calcul est fournie telle quelle, sans aucune garantie d’exactitude.
Ni l’auteur ni l’éditeur ne peuvent être tenus responsable d’aucune perte ou dommage résultant de l’utilisation de cette feuille de calcul.
English:
Référence : article on the hydrometer
This spreadsheet permits to automatically make the corrections to the hydrometer readings in function of the temperature
and of the calibration curve of the instrument.
Enter the values read in the light peach color fields
The corrected SG appears in the yellow field - do not modify its content
Use the "Calibration" tab to determine the regression coefficients for your hydrometer.
This software is companion material to "The New Cider Maker's Handbook"
Author: Claude Jolicoeur, Publisher: Chelsea Green Publishing
Disclaimer:
This software is provided as is, without any garantee of its accuracy.
Neither the author nor the publisher are responsible for any loss or damage that could be caused by the use of this software.
Données / Data
Les données suivantes sont nécessaires pour pouvoir effectuer la correction (cases de couleur pêche)
The following data is required to make the correction (peach colored fields)
Ne pas modifier le contenu des cases jaunes / do not modify the content of yellow fields
Température de calibration de l'hydromètre / Hydrometer calibration temperature
Entrez "15C", "20C", ou "60F" : |  |  |  | Masse volumique de l'eau à cette température
Enter "15C", "20C", or "60F" : |  | 20C |  | Volumic mass of water at this temperature: |  |  |  | 998.2063 | g/L
Coefficients de régression pour la correction de l'hydromètre (provient du volet Calibration). Utiliser Pente de 1 et Origine de 0 sinon
Hydrometer correction regression coefficients if known (from the Calibration tab). Otherwise use Slope 1 and Offset 0
| Slope / Pente : | 1.0243
| Offset / Origine : | -0.025963 |  |  |  |  | Densité corrigée pour calibration / Corrected SG for calibration : | 1.0393
Calculs / Calculations
Les données et calculs suivants sont requis pour la correction - ne pas modifier le contenu des cases
The following data and calculations are required for the correction - do not modify the content of the fields.
Température de mesure en C / measure temperature in C |  |  |  | 12 | C
Masse volumique de l'eau à la température de mesure
Volumic mass of water at measure temperature |  |  |  | T0 | T1 | T2
Coefficients de régression / Regression coefficients |  |  |  | 999.9 | 0.0364 | -0.006
Masse volumique calculée / calculated volumic mass |  |  | ρ(T) : | 999.4728 | g/L
[7 empty] | Densité corrigée pour température / Corrected SG for temperature : | 1.038
Du pommier au cidre par Claude Jolicoeur • Copyright © 2016 par Claude Jolicoeur. • Tous droits réservés.
The New Cider Maker's Handbook by Claude Jolicoeur • Copyright © 2013 by Claude Jolicoeur. • All rights reserved.

## Calibration
Courbe de calibration de l'hydromètre / Hydrometer calibration curve
|  |  |  | Identification de l'hydromètre / Hydrometer name : | Inscrire une description de cet hydromètre
Français:
Cette feuille de calcul permet d'établir la courbe de calibration de l'hydromètre et les coefficients de régression
Preparez vos solutions de référence selon les instructions données dans l'article sur l'hydromètre (section 9.2),
et entrez les densités relatives de ces solutions de référence dans les cases en vert.
Entrez les lectures effectuées avec l'hydromètre dans les cases de couleur pêche
Vous pouvez entrer la date de la prise de mesure et la température pour référence - non requis pour calculs
Pour assurer de bons résultats, toutes les mesures doivent être prises à la température de référence de l'hydromètre
English:
This spreadsheet will establish the calibration curve for the hydrometer and the regression coefficients
Prepare the reference solutions according to the instructions given in the article on hydrometer, | [5 empty] | Coefficients de régression calculés pour l'hydromètre
and enter the SG of these reference solutions in the green fields. | [5 empty] | Regression coefficients calculated for the hydrometer
Enter the readings done with the hydrometer in the peach color fields | [5 empty] | Reporter sur le volet "Correction" / Report on "Correction" tab
You may enter the date of test and temperature for reference - these are not required for the calculations | [5 empty] | Slope / Pente : | 1.0243
To insure best results, all measurements should be done at the reference temperature of the hydrometer
[6 empty] | Offset / Origine : | -0.025963
|  |  |  | D.relative | Lectures hydromètre
Solution | Prise / Take | date | T | SG.ref | Hydrometer readings
Reference #1 | 1 |  |  | 1 | 1.0015
| 2 |  |  | 1 | 1.002
Reference #2 | 1 |  |  | 1.0238 | 1.0245
| 2 |  |  | 1.0238 | 1.025
Reference #3 | 1 |  |  | 1.0656 | 1.066
| 2 |  |  | 1.0656 | 1.0655